## rpi_sensor_hat
Item | Qty | Tot | Reference(s) | MPN | PLACE | Value | Footprint
1 | 1 | 5 | BAT1 | BS-7 | STD | BS-7 | rpi_sensor_hat:Battery_Holder_Coin_2032_BS-7
2 | 1 | 5 | C1 | TMK212BBJ106KG-T | STD | 10uF | Capacitor_SMD:C_0805_2012Metric
3 | 9 | 45 | C2, C3, C4, C5, C6, C7, C8, C9, C10 | 08055C104KAT2A | STD | 0.1uF | Capacitor_SMD:C_0805_2012Metric
4 | 1 | 5 | D1 | MBR0520LT1G | STD | MBR0520LT1G | rpi_sensor_hat:SOD-123
5 | 3 | 15 | D2, D3, D4 | LG R971-KN-1 | STD | LG_R971-KN-1 | LED_SMD:LED_0805_2012Metric
6 | 4 | 20 | H1, H2, H3, H4 |  | MECH | MountingHole | MountingHole:MountingHole_2.7mm_M2.5
7 | 1 | 5 | J1 | SSW-120-03-G-D | STD | SSW-120-03-G-D | rpi_sensor_hat:ssw-120-03-g-d
8 | 2 | 10 | J2, J4 | TSW-103-07-F-S | STD | Conn_01x03 | Connector_PinHeader_2.54mm:PinHeader_1x03_P2.54mm_Vertical
9 | 1 | 5 | J3 | 61300611121 | STD | Conn_01x06 | Connector_PinHeader_2.54mm:PinHeader_1x06_P2.54mm_Vertical
10 | 1 | 5 | J5 | FTSH-105-01-L-DV-K | STD | Conn_02x05_Odd_Even | Connector_PinHeader_1.27mm:PinHeader_2x05_P1.27mm_Vertical_SMD
11 | 1 | 5 | Q1 | BSS84-7-F | STD | BSS84 | Package_TO_SOT_SMD:SOT-23
12 | 1 | 5 | R1 | RC0805JR-07100KL | STD | 100K | Resistor_SMD:R_0805_2012Metric
13 | 1 | 5 | R2 | RC0805FR-071KL | STD | 1K | Resistor_SMD:R_0805_2012Metric
14 | 4 | 20 | R3, R4, R16, R17 | RC0805FR-073K9L | STD | 3.9K | Resistor_SMD:R_0805_2012Metric
15 | 2 | 10 | R16, R17 | RC0805FR-073K9L | DNP | 3.9K | Resistor_SMD:R_0805_2012Metric
16 | 10 | 50 | R5, R6, R15, R18, R19, R20, R21, R25, R26, R27 | RC0805FR-07100RL | STD | 100R | Resistor_SMD:R_0805_2012Metric
17 | 12 | 60 | R7, R9, R10, R11, R12, R14, R23, R24, R28 | RC0805JR-0710KL | STD | 10K | Resistor_SMD:R_0805_2012Metric
18 | 3 | 15 | R8, R13, R22 | RC0805JR-0710KL | DNP | 10K | Resistor_SMD:R_0805_2012Metric
19 | 1 | 5 | U1 | BME280 | STD | BME280 | rpi_sensor_hat:Pressure_Sensor_LGA-8_2.5x2.5mm_BME280
20 | 1 | 5 | U2 | CAT24C128WI-GT3 | STD | CAT24C128 | Package_SO:SOIC-8_3.9x4.9mm_P1.27mm
21 | 1 | 5 | U3 | FM25V10-G | STD | FM25V10-G | Package_SO:SOIC-8_3.9x4.9mm_P1.27mm
22 | 1 | 5 | U4 | STM32L062K8T6 | STD | STM32L062K8Tx | Package_QFP:LQFP-32_7x7mm_P0.8mm